## Przedmiar_Strona
PRZEDMIAR ROBÓT
Przebudowa mostu na potoku Mszanka, dz. Nr ewid. 22, łączącego dwie drogi wewnętrzne nr ewid. 170 i 171 stanowiące własność Gminy Dukla w m. Mszana.
Sporządził:
.....................
(podpis )

## P_Most Staly
PRZEDMIAR ROBÓT
ROBOTY MOSTOWE
| Lp. | Podstawa ustalenia ceny jednostkowej STWIORB | Wyszczególnienie elementów robót |  | Jednostka
[5 empty] | Nazwa | Ilość
| 1. | 2. | 3. |  | 4. | 5.
1 | x | x | ROBOTY PRZYGOTOWAWCZE |  | x | x
2 | 1 | D-M 00.00.00 | Dostosowanie do wymogów ogólnych, prace pomiarowe |  | kpl. | 1
|  |  | Organizacja placu budowy, Projekt i wykonanie tymczasowej organizacji ruchu Prace pomiarowe, Inwentaryzacja powykonawcza. | 1
3 | 2 | D 01.02.01.22 | Karczowanie zagajników |  | m2 | 150
|  |  | Karczowanie krzaków i podszycia oraz wywiezienie na miejsce składowania. | 150
4 | x | x | Roboty rozbiórkowe |  | x | x
5 | 3 | D 01.02.03.10 | Rozbiórka obiektów kubaturowych z betonu |  | m3 | 48.79
Wykonanie rozbiórki płyty pomostu i podpór mostu
|  |  | Podpory: 4,5*1,2*2*2+0,8*2,4*4,3*2 | 38.112
|  |  | Skrzydła: 1,35*0,5*2,5*3+2,1*0,5*2,5 | 7.6875
|  |  | Płyta pomostu: V= 4,8*4,15*0,15 | 2.988
6 | 4 | D 01.02.03.10 | Rozbiórka dźwigarów stalowych |  | kg | 671.76
|  |  | G=5,4*4*31,1 | 671.76
7 | 5 | D 01.02.04.11 | Rozebranie nawierzchni z kruszywa gr. do 35cm |  | m2 | 78 | 15
|  |  | Rozbiórka nawierzchni na dojazdach F=26*3 | 78
8 | x | M 21.00.00.00 | Fundamenty |  | x | x
9 | 6 | M 21.53.02.11 | Wykonanie wykopu otwartego bez zabezpieczeń |  | m3 | 346.016 |  | 179.22
|  |  | Wykop pod konstrukcje podpór V= (20,6*10,7+20,2*10,5)*80% | 346.016
10 | 7 | M 21.53.02.11 | Wykonanie wykopu otwartego bez zabezpieczeń w gruntach skalistych |  | m3 | 86.504
|  |  | Wykop pod konstrukcje podpór V= (20,6*10,7+20,2*10,5)*20% | 86.504
11 | 8 | M 21.20.01.13 | Wykonanie warstwy wyrównawczej z chudego betonu - beton C12/15 (B15) |  | m3 | 3.456
|  |  | V=3,2*5,4*0,10*2 | 3.456
12 | 9 | M 21.20.01.97. | Wykonanie zbrojenia ław fundamentowych ze stali A-III N. |  | kg | 2106
|  |  | Przygotowanie i montaż zbrojenia ław fundamentowych | 2106
13 | 10 | M 21.20.01.13. | Wykonanie ław fundamentowych z betonu klasy C25/30. |  | m3 | 15
|  |  | Wykonanie ław fundamentowych z betonu klasy C25/30. | 15
14 | 11 | 22.02.01.97 | Przygotowanie i montaż zbrojenia podpór ze stali klasy A-IIIN |  | kg | 1868
|  |  | Przygotowanie i montaż zbrojenia korpusów i skrzydeł podpór G=953+915 | 1868
15 | 12 | M 22.01.01.12 | Wykonanie korpusów przyczółków i skrzydeł z betonu klasy C25/30 |  | m3 | 25
|  |  | Wykonanie korpusów przyczółków i skrzydeł z betonu klasy C25/30 V=13+12 | 25
16 | x | M 23.00.00.00 | Ustroje nośne |  | x | x
17 | 13 | M 22.01.01.01. | Montaż belek prefabrykowanych typu DS. |  | szt. | 4
|  |  | Zakup i montaż belek prefabrykowanych DS 9 N=4 | 4
18 | 14 | M 23.01.01.97. | Wykonanie zbrojenia pomostu ze stali A-III N. |  | kg | 1261
|  |  | Przygotowanie i montaż zbrojenia płyty pomostu. | 1261
19 | 15 | M-23.01.01.33. | Wykonanie ustroju płytowego nad wodą z betonu klasy C30/37. |  | m3 | 11
|  |  | Wykonanie płyty pomostu z betonu klasy C30/37 | 11
20 | 16 | M 29.05.01.97. | Wykonanie zbrojenia płyt przejsciowych ze stali klasy A-IIIN. |  | kg | 600
|  |  | Przygotowanie i montaż zbrojenia płyt przejściowych | 600
21 | 17 | M 29.05.01.11. | Wykonanie płyt przejściowych z betonu klasy C25/30. |  | m3 | 6
|  |  | Wykonanie płyt przejściowych z betonu klasy C25/30 | 6
22 | x | M 27.00.00.00 | Hydroizolacja |  | x | x
23 | 18 | M 27.01.01.51 | Wykonanie powłokowej izolacji bitumicznej układanej "na zimno" - powierzchnie pionowe |  | m2 | 142.32
|  |  | Zakryte powierzchnie korpusów F= 2*(2,7*4+8,5) | 38.6
|  |  | Zakryte powierzchnie skrzydeł F= 4*(4,6+5,0+1,6) | 44.8
|  |  | Ławy fundamentowe F=2*(16,1*0,6+11,9-2,6) | 37.92
|  |  | Górna powierzchnia płyt przejściowych F=3,0*3,5*2 | 21
24 | 19 | M 27.02.01.51 | Wykonanie izolacji z papy zgrzewalnej - płaszczyzny poziome - 1 x papa |  | m2 | 52.28
|  |  | Izolacja płyty pomostu F=4,5*(9,14+0,5+0,5) | 45.63
|  |  | Izolacja pod podparcie belek F=0,7*4,75*2 | 6.65
25 | x | M 28.00.00.00 | Wyposażenie mostów |  | x | x
26 | 20 | M 28.03.05.51 | Montaż barieroporeczy mostowej wraz z odcinkami zejściowymi |  | m | 33
|  |  | Barieroporęcz L=16,5*2 | 33
27 | 21 | M 28.15.01.51 | Ustawienie krawężników kamiennych kotwionych 20x18cm na podlewce z mieszanek niskoskurczowych |  | m | 18.4
|  |  | Krawężniki na płycie pomostu L=9,2*2 | 18.4
28 | 22 | M 28.15.01.51 | Ustawienie krawężników kamiennych kotwionych 20x18cm na ławie betonowej |  | m | 11
|  |  | Krawężniki na długości skrzydeł L= 3,1+2,7+2,8+2,4 | 11
29 | 23 | M 23.30.06.53. | Montaż prefabrykowanej deski gzymsowej z betonu polimerowego. |  | m | 29
|  |  | Montaż prefabrykowanych desek gzymsowych 4x45x100 cm na pomoście i skrzydłach L=14,5*2 | 29
30 | 24 | M 16.01.03.01. | Odwodnienie izolacji pomostu obiektu mostowego w postaci drenów. |  | m | 32
|  |  | Wykonanie drenów prefabrykowanych odwadniających izolację płyty pomostu L=12*2+0,5*8*2 | 32
31 | 25 | M 23.30.06.97. | Wykonanie zbrojenia kapy chodnika ze stali A-IIIN. |  | kg | 414
|  |  | Przygotowanie i montaż zbrojenia kap chodnikowych ze stali A-IIIN | 414
32 | 26 | M 23.30.06.55. | Wykonanie płyty chodnikowej „na mokro” z betonu klasy C30/37. |  | m3 | 4
|  |  | Wykonanie kap chodnikowych z betonu C30/37 | 4
33 | 27 | M 15.03.01.01. | Izolacjonawierzchnia na chodnikach z żywic syntetycznych gr. 5mm. |  | m2 | 15.5
|  |  | Wykonanie nawierzchni z żywic syntetycznych o grubości min. 5 mm na kapach chodnikowych. F=0,5*15,5*2 | 15.5
34 | 28 | M 30.20.11.12. | Wykonanie zabezpieczenia pow. betonowej przez hydrofobizację |  | m2 | 58.23
Hydrofobizacja wraz z przygotowaniem powierzchni betonowych podpór, skrzydeł i pomostu. Powierzchnie nie mające kontaktu z gruntem.
|  |  | F=1,8*4+1,1*5,82*2+7,8*4,9 | 58.23
35 | x | x | Roboty przyobiektowe |  | x | x
36 | 29 | M 29.03.01.11 | Wykonanie zasypki podpór gruntem niespoistym |  | m3 | 231.16
|  |  | V=11,3*10,7+10,5*10,5 | 231.16 |  |  |  | z
37 | 30 | M 29.15.01.15 | Wykonanie umocnienia skarp brukiem z kamienia łamanego gr. 15cm na podsypce cem - piask gr. 10cm ze spoinowaniem zaprawą cem.-piask. |  | m2 | 28.04
|  |  | Wykonanie umocnienia stożków przyczółków obiektu brukiem z kamienia łamanego gr. 15cm na podsypce cem - piask gr. 10cm ze spoinowaniem zaprawą cem.-piask. F=4,1*1,0+3,4*1,9+4,2*1,9+9,5 | 28.04
38 | 31 | M 21.20.01.16 | Wykonanie gurtów zamykających i oporników - kamień zespojony betonem |  | m3 | 13.14
|  |  | Gurty zamykający 50x100cm: 6,5*0,5*1,0*2 | 6.5
|  |  | Oporniki storzków nasypów 60x40: 0,6*0,4*(8,2+12,4) | 4.944
|  |  | Oporniki boczny storzków nasypów 40x30: 0,4*0,3*(4,1+2,4+4,2+3,4) | 1.692
39 | 32 | - | Wykonanie tymczasowych wałów kierujących, ułożenie rury spiralnej dla tymczasowego przeprowadzenia cieku podczas robót fundamentowych. |  | szt. | 1
|  |  | N=1 | 1
40 | x | x | Umocnienie potoku |  | x | x
41 | 33 | M 29.54.05.31 | Formowanie brzegów i dna rzeki pod umocnienie z transportem urobku ponad 15km, wykopy częściowo wykonywane w gruncie skalistym. |  | m3 | 94.2
|  |  | V=5,6*16,82 | 94.192
42 | 34 | M 29.54.04.35 | Wykonanie umocnienia skarp narzutem kamiennym z kamienia cieżkiego D>50cm klinowany drobnym kamieniem ułożony na ścieli faszynowej. |  | m3 | 43.86
|  |  | V=0,5*2,35*(16,82+20,5) | 43.851
43 | 35 | M 29.54.04.35 | Wyrównianie dna narzutem kamiennym o grubości D>30cm na ścieli faszynowej. |  | m3 | 18.62
|  |  | V=0,4*16,82*2,5+0,4*4,5 | 18.62
44 | x | M 30.00.00 | Roboty nawierzchniowe i zabezpieczające |  | x | x
45 | 36 | M 30.01.02.57 | Wykonanie nawierzchni z betonu asfaltowego, warstwa wiążąca AC16W - KR3 grubości 8cm |  | m2 | 57.6
|  |  | Warstwa wiążąca na dojazdach F=18*3,2 | 57.6
46 | 37 | M 30.01.02.57 | Wykonanie nawierzchni z betonu asfaltowego, warstwa wiążąca AC16W - KR3 grubości 4cm |  | m2 | 28.334
|  |  | Warstwa ochronna na płycie pomostu F=3,1*9,14 | 28.334
47 | 38 | M 30.01.02.63 | Wykonanie nawierzchni z betonu asfaltowego, warstwa ścieralna AC11S - KR3 grubości 4cm |  | m2 | 84.134
|  |  | F=27,14*3,1 | 84.134
48 | x | D 04.00.00.00 | Podbudowy |  | x | x
49 | 39 | D 04.01.01.15 | Wykonanie koryta mechanicznie wraz z profilowaniem i zagęszczeniem podłoża w gruncie kat. I-VI, głębokości do 47cm |  | m2 | 76
|  |  | F=19*4 | 76
50 | 40 | D 04.04.02.12 | Wykonanie podbudowy z kruszywa łamanego w – wa górna, gr. warstwy 20 cm |  | m2 | 68.82
|  |  | F= 18,6*3,7 | 68.82
51 | 41 | D 04.05.01.12 | Wykonanie podbudowy z gruntu stabilizowanego cementem Rm=1.5 Mpa gr. 15cm |  | m2 | 76
|  |  | F=19*4 | 76
52 | x | D 06.00.00.00 | Roboty wykończeniowe |  | x | x
53 | 42 | D 06.01.01.22 | Humusowanie z obsianiem skarp przy grubości humusu 15 cm |  | m2 | 75
|  |  | F=75 | 75
54 | 43 | D 06.03.01.34 | Wykonanie poboczy z kruszywa łamanego 0/31,5 gr. 15cm |  | m2 | 50.4
|  |  | Wykonanie poboczy na dojazdach F=18*0,5*2 | 18
|  |  | Dowiązanie do odcinka istniejacego dojazdów F= 3,3*8 | 26.4
|  |  | Dowiązanie do istniejacego zjazdu F= 6*1 | 6
55 | x | D 08.00.00.00 | Elementy ulic |  | x | x
56 | 44 | D 08.01.01.12 | Ustawienie krawężników betonowych o wym. 20 x 30 cm na ławie betonowej |  | m | 4
|  |  | Odcinki zejściowe krawężników L=4,0 | 4

## Kosztorys_of_Strona
....................
(pięczątka Firmy)
KOSZTORYS OFERTOWY
Przebudowa mostu na potoku Mszanka, dz. Nr ewid. 22, łączącego dwie drogi wewnętrzne nr ewid. 170 i 171 stanowiące własność Gminy Dukla w m. Mszana.
Ogółem wartość robót: | zł (netto)
Słownie:
Ogółem wartość robót: | zł (brutto 23 % VAT)
Słownie:
Sporządził:
.............................
( podpis )

## Tabela zbiorcza_OF
KOSZTORYS OFERTOWY
Przebudowa mostu na potoku Mszanka, dz. Nr ewid. 22, łączącego dwie drogi wewnętrzne nr ewid. 170 i 171 stanowiące własność Gminy Dukla w m. Mszana.
TABELA ZBIORCZA
1 | ROBOTY MOSTOWE
OGÓŁEM NETTO:
PODATEK VAT:
OGÓŁEM BRUTTO:

## K_Most Stały_OF
KOSZTORYS OFERTOWY
ROBOTY MOSTOWE
| Lp. | Podstawa ustalenia ceny jednostkowej STWIORB | Wyszczególnienie elementów robót | Jednostka |  | Cena jednost. | Wartość
|  |  |  | Nazwa | Ilość
| 1. | 2. | 3. | 4. | 5. | 6. | 7.
1 | x | x | ROBOTY PRZYGOTOWAWCZE | x | x | x | x
2 | 1 | D-M 00.00.00 | Dostosowanie do wymogów ogólnych, prace pomiarowe | kpl. | 1
3 | 2 | D 01.02.01.22 | Karczowanie zagajników | m2 | 150
4 | x | x | Roboty rozbiórkowe | x | x
5 | 3 | D 01.02.03.10 | Rozbiórka obiektów kubaturowych z betonu | m3 | 48.79
6 | 4 | D 01.02.03.10 | Rozbiórka dźwigarów stalowych | kg | 671.76
7 | 5 | D 01.02.04.11 | Rozebranie nawierzchni z kruszywa gr. do 35cm | m2 | 78
8 | x | M 21.00.00.00 | Fundamenty | x | x
9 | 6 | M 21.53.02.11 | Wykonanie wykopu otwartego bez zabezpieczeń | m3 | 346.016
10 | 7 | M 21.53.02.11 | Wykonanie wykopu otwartego bez zabezpieczeń w gruntach skalistych | m3 | 86.504
11 | 8 | M 21.20.01.13 | Wykonanie warstwy wyrównawczej z chudego betonu - beton C12/15 (B15) | m3 | 3.456
12 | 9 | M 21.20.01.97. | Wykonanie zbrojenia ław fundamentowych ze stali A-III N. | kg | 2106
13 | 10 | M 21.20.01.13. | Wykonanie ław fundamentowych z betonu klasy C25/30. | m3 | 15
14 | 11 | 22.02.01.97 | Przygotowanie i montaż zbrojenia podpór ze stali klasy A-IIIN | kg | 1868
15 | 12 | M 22.01.01.12 | Wykonanie korpusów przyczółków i skrzydeł z betonu klasy C25/30 | m3 | 25
16 | x | M 23.00.00.00 | Ustroje nośne | x | x
17 | 13 | M 22.01.01.01. | Montaż belek prefabrykowanych typu DS. | szt. | 4
18 | 14 | M 23.01.01.97. | Wykonanie zbrojenia pomostu ze stali A-III N. | kg | 1261
19 | 15 | M-23.01.01.33. | Wykonanie ustroju płytowego nad wodą z betonu klasy C30/37. | m3 | 11
20 | 16 | M 29.05.01.97. | Wykonanie zbrojenia płyt przejsciowych ze stali klasy A-IIIN. | kg | 600
21 | 17 | M 29.05.01.11. | Wykonanie płyt przejściowych z betonu klasy C25/30. | m3 | 6
22 | x | M 27.00.00.00 | Hydroizolacja | x | x
23 | 18 | M 27.01.01.51 | Wykonanie powłokowej izolacji bitumicznej układanej "na zimno" - powierzchnie pionowe | m2 | 142.32
24 | 19 | M 27.02.01.51 | Wykonanie izolacji z papy zgrzewalnej - płaszczyzny poziome - 1 x papa | m2 | 52.28
25 | x | M 28.00.00.00 | Wyposażenie mostów | x | x
26 | 20 | M 28.03.05.51 | Montaż barieroporeczy mostowej wraz z odcinkami zejściowymi | m | 33
27 | 21 | M 28.15.01.51 | Ustawienie krawężników kamiennych kotwionych 20x18cm na podlewce z mieszanek niskoskurczowych | m | 18.4
28 | 22 | M 28.15.01.51 | Ustawienie krawężników kamiennych kotwionych 20x18cm na ławie betonowej | m | 11
29 | 23 | M 23.30.06.53. | Montaż prefabrykowanej deski gzymsowej z betonu polimerowego. | m | 29
30 | 24 | M 16.01.03.01. | Odwodnienie izolacji pomostu obiektu mostowego w postaci drenów. | m | 32
31 | 25 | M 23.30.06.97. | Wykonanie zbrojenia kapy chodnika ze stali A-IIIN. | kg | 414
32 | 26 | M 23.30.06.55. | Wykonanie płyty chodnikowej „na mokro” z betonu klasy C30/37. | m3 | 4
33 | 27 | M 15.03.01.01. | Izolacjonawierzchnia na chodnikach z żywic syntetycznych gr. 5mm. | m2 | 15.5
34 | 28 | M 30.20.11.12. | Wykonanie zabezpieczenia pow. betonowej przez hydrofobizację | m2 | 58.23
35 | x | x | Roboty przyobiektowe | x | x
36 | 29 | M 29.03.01.11 | Wykonanie zasypki podpór gruntem niespoistym | m3 | 231.16
37 | 30 | M 29.15.01.15 | Wykonanie umocnienia skarp brukiem z kamienia łamanego gr. 15cm na podsypce cem - piask gr. 10cm ze spoinowaniem zaprawą cem.-piask. | m2 | 28.04
38 | 31 | M 21.20.01.16 | Wykonanie gurtów zamykających i oporników - kamień zespojony betonem | m3 | 13.14
39 | 32 | - | Wykonanie tymczasowych wałów kierujących, ułożenie rury spiralnej dla tymczasowego przeprowadzenia cieku podczas robót fundamentowych. | szt. | 1
40 | x | x | Umocnienie potoku | x | x
41 | 33 | M 29.54.05.31 | Formowanie brzegów i dna rzeki pod umocnienie z transportem urobku ponad 15km, wykopy częściowo wykonywane w gruncie skalistym. | m3 | 94.2
42 | 34 | M 29.54.04.35 | Wykonanie umocnienia skarp narzutem kamiennym z kamienia cieżkiego D>50cm klinowany drobnym kamieniem ułożony na ścieli faszynowej. | m3 | 43.86
43 | 35 | M 29.54.04.35 | Wyrównianie dna narzutem kamiennym o grubości D>30cm na ścieli faszynowej. | m3 | 18.62
44 | x | M 30.00.00 | Roboty nawierzchniowe i zabezpieczające | x | x
45 | 36 | M 30.01.02.57 | Wykonanie nawierzchni z betonu asfaltowego, warstwa wiążąca AC16W - KR3 grubości 8cm | m2 | 57.6
46 | 37 | M 30.01.02.57 | Wykonanie nawierzchni z betonu asfaltowego, warstwa wiążąca AC16W - KR3 grubości 4cm | m2 | 28.334
47 | 38 | M 30.01.02.63 | Wykonanie nawierzchni z betonu asfaltowego, warstwa ścieralna AC11S - KR3 grubości 4cm | m2 | 84.134
48 | x | D 04.00.00.00 | Podbudowy | x | x
49 | 39 | D 04.01.01.15 | Wykonanie koryta mechanicznie wraz z profilowaniem i zagęszczeniem podłoża w gruncie kat. I-VI, głębokości do 47cm | m2 | 76
50 | 40 | D 04.04.02.12 | Wykonanie podbudowy z kruszywa łamanego w – wa górna, gr. warstwy 20 cm | m2 | 68.82
51 | 41 | D 04.05.01.12 | Wykonanie podbudowy z gruntu stabilizowanego cementem Rm=1.5 Mpa gr. 15cm | m2 | 76
52 | x | D 06.00.00.00 | Roboty wykończeniowe | x | x
53 | 42 | D 06.01.01.22 | Humusowanie z obsianiem skarp przy grubości humusu 15 cm | m2 | 75
54 | 43 | D 06.03.01.34 | Wykonanie poboczy z kruszywa łamanego 0/31,5 gr. 15cm | m2 | 50.4
55 | x | D 08.00.00.00 | Elementy ulic | x | x
56 | 44 | D 08.01.01.12 | Ustawienie krawężników betonowych o wym. 20 x 30 cm na ławie betonowej | m | 4
S | Ilość 6.: RAZEM: